## T.inform
TOMA MULTIMEDIA
|  | TOMA INFORMÁTICA |  |  | SERIE 23
Permite conectar redes de cableado estructurado y se su diseño busca un medio de transmisión independiente. Puede conectar equipos informáticos de tipo ordenadores e impresoras entre otros.
Información Técnica |  |  |  | Características del material
* Toma informática RJ45 |  |  |  | * Base de Policarbonato Técnico.
* Grado IP: |  |  |  | * Material de fabricación: Policarbonato técnico con protección a los rayos UV.
* Temperatura máxima: 850°C
Pruebas
* Material Retardante a la flama autoextinguible (NMX-J-508-ANCE-2010).
* Resistente a impactos sin presentar fractura o desprendimiento de componentes (MX-J-005-ANCE-2005).
SIMON 2021
TIPO DE PRODUCTO |  | > Toma multimedia <
La toma informatica cat. 5 y cat. 6 se diferencia principalmente en la velocida y la distancia en la que opera con mayor eficiencia.
Código | Producto |  | RAL. (COLOR) | Modulos
25482-30 | TOMA INFORMATICA RJ45 CAT.5 BLANCO S25 |  | Blanco | 1
25483-30 | TOMA INFORMATICA RJ45 CAT.6 BLANCO S25 |  | Blanco | 1
25482-90 | TOMA INFORMAT RJ45 CAT.5 C/PLACA BCO S23 |  | Blanco | 1
25483-90 | TOMA INFORMAT RJ45 CAT.6 C/PLACA BCO S23 |  | Blanco | 1
Sistema de montaje y sentido de instalacion
* El sentido de instalación de las tomas informaticas se debe instalar de forma Horizontal y por el frente del chasis.
* Las tomas informaticas se deben instalar al chasis con un simple click quedando firmemente sujetos.
Dimensiones
Cuidados de Mantenimiento
* Utilizar paño suave ligeramente humedecido.
* NO utilizar limpiadores abrasivos.
SIMON 2021