## Interruptor
MECANISMOS DE MANDO
|  | INTERRUPTORES |  |  |  | SERIE 23 |  | Los mecanismos permiten la conexión en cada borne de dos conductores de calibre 12 AWG ( 3.3 mm de sección )
Permite el encendido y apagado de luminarias. Su diseño es de fácil instalación.
Sistema de montaje y sentido de instalación
Información Técnica / Características Eléctricas |  |  |  | Características del material / componentes
*Voltaje de operación: 127V~ / 250V~ - 50/60 Hz |  |  |  | * Material de fabricación: Policarbonato técnico con protección a los rayos UV.
*Corriente: 10A.
* Seccion de cable admitida: 2 cables calibre 12AWG |  |  |  | * Cuenta con un Contacto de doble punta de plata para mayor durabilidad.
* Grado IP:
* Intervalo - Temperatura: °Celsius |  |  |  | * Material con aislante eléctrico
* Temperatura maxima: 850°C
Certificaciones y pruebas
* Material Retardante a la flama - autoextinguible (NMX-J-508-ANCE-2010).
* Resistente a impactos sin presentar fractura o desprendimiento de componentes (MX-J-005-ANCE-2005).
*Garantiza más de 60,000 ciclos de maniobras, equivalente a 120,000 interrupciones.
*Cetificación NOM-ANCE.
SIMON 2020 | [6 empty] | SIMON 2020
Tipo de producto |  | > Mecanimos de mando <
Diagrama Eléctrico de instalación
Los interruptores son dispositivos que se accionan manualmente y dependiendo de la posición de la tecla encenderá o apagara luminarias según el uso de su instalación. |  |  | El pulsador nos permite controlar algunos aparatos electrónicos para que se accionen por un lapso de tiempo, usualmente se usan en timbres por su funcionamiento.
Código | Producto |  | (COLOR) | Modulos | Voltaje de operación | Corriente nominal
23101-90 | INTERRUPTOR 2 VIAS C/PLACA BLANCO S23 |  | Blanco | 1 | 127V~/250V~ | 10A
23201-90 | INTERRUPTOR 3 VIAS C/PLACA BLANCO S23 |  | Blanco | 1 | 127V~/250V~ | 10A
23150-90 | PULSADOR CAMPANA C/PLACA BLANCO S23 |  | Blanco | 1 | 127V~/250V~ | 10A | Interruptor 2 vías
23260-90 | 2 INTERRUPTORES 2 VIAS C/PLACA BCO S23 |  | Blanco | 2 | 127V~/250V~ | 10A
23278-90 | 2 INTERRUPTORES 3 VIAS C/PLACA BCO S23 |  | Blanco | 2 | 127V~/250V~ | 10A
23265-90 | 3 INTERRUPTORES 2 VIAS C/PLACA BCO S23 |  | Blanco | 3 | 127V~/250V~ | 10A
23261-90 | INT 2 VIAS + INT 3 VIAS C/PLACA BCO S23 |  | Blanco | 2 | 127V~/250V~ | 10A
23279-90 | 3 INTERRUPTORES 3 VIAS C/PLACA BCO S23 |  | Blanco | 3 | 127V~/250V~ | 10A
23101-30 | INTERRUPTOR 2 VIAS BLANCO S23 |  | Blanco | 1 | 127V~/250V~ | 10A
23201-30 | INTERRUPTOR 3 VIAS BLANCO S23 |  | Blanco | 1 | 127V~/250V~ | 10A
23150-30 | PULSADOR CAMPANA BLANCO S23 |  | Blanco | 1 | 127V~/250V~ | 10A
Interruptor 3 vías
Dimensiones
Interruptor 4 vías
Cuidados de Mantenimiento
* Utilizar paño suave ligeramente humedecido.
* NO utilizar limpiadores abrasivos.
SIMON 2020 | [6 empty] | SIMON 2020