## Tomacorriente
TOMACORRIENTES
|  | TOMACORRIENTES |  |  |  | SERIE 23 | Dimensiones
Un tomacorriente se conoce como enchufe clasificado en tipo A Y B. Cuenta con orientación de polarización en sus puntos de conexión
Diagrama eléctrico de instalación
Información Técnica |  |  |  | Características del material
*Voltaje de operación: 127V~ - 50/60 Hz |  |  |  | * Material de fabricación: Policarbonato técnico con protección a los rayos UV.
*Corriente: 15A.
*Voltaje de operación Euroamericana: 127V~/220V~ - 50/60 Hz
*Corriente Euroamericana: 16A.
* Sección de cable admitida: calibre 12AWG
* Grado IP: |  |  |  | * Base y Tapa de Policarbonato Técnico.
* Intervalo - Temperatura: °Celsius |  |  |  | * Material con aislante eléctrico
* Temperatura máxima: 850°C
Certificaciones y pruebas
* Material Retardante a la flama autoextinguible (NMX-J-508-ANCE-2010). | [7 empty] | Cuidados de Mantenimiento
* Resistente a impactos sin presentar fractura o desprendimiento de componentes (MX-J-005-ANCE-2005). | [7 empty] | * Utilizar paño suave ligeramente humedecido.
* Cetificacion NOM-ANCE. | [7 empty] | * NO utilizar limpiadores abrasivos.
SIMON 2020
SIMON 2020
TIPO DE PRODUCTO |  | > Tomas de corriente <
Una toma de corriente o base de enchufe, es un elemento eléctrico que se instala facilmente y su funcionamiento es alimentar a cualquier dispositivo eléctrico que se conecte a él.
Código | Producto |  | RAL. (COLOR) | Modulos | Voltaje de operación | Corriente nominal
23422-90 | TOMA CTE 2P+T C/SEG C/PLACA BLANCO S23 |  | Blanco | 1 | 127V~ | 15A
23422-80 | TOMA CORRIENTE 2P+T C/PLACA BLANCO S23 |  | Blanco | 1 | 127V~ | 15A
2300439-090 | TOMA EUROAMERICANA 2P+T C/PLACA BCO S23 |  | Blanco | 1 | 127V~/220V~ | 16A
23424-80 | TOMA CTE DUPLEX 2P+T C/PLACA BLANCO S23 |  | Blanco | 3 | 127V~ | 15A
23424-90 | TOMA CTE DUPLEX 2P+T C/SEG C/PLA BCO S23 |  | Blanco | 3 | 127V~ | 15A
2300440-090 | T EUROAMERICANA DUPLEX 2P+T C/P BCO S23 |  | Blanco | 3 | 127V~/220V~ | 16A
23422-30 | TOMA CORRIENTE 2P+T C/SEG BLANCO S23 |  | Blanco | 1 | 127V~ | 15A
23422-70 | TOMA CORRIENTE 2P+T BLANCO S23 |  | Blanco | 1 | 127V~ | 15A
2300439-030 | TOMA CTE EUROAMERCANA 2P+T BLANCO S23 |  | Blanco | 1 | 127V~/220V~ | 16A
23424-30 | TOMA CORRIENTE DUPLEX 2P+T C/SEG BCO S23 |  | Blanco | 3 | 127V~ | 15A
23424-70 | TOMA CORRIENTE DUPLEX 2P+T BLANCO S23 |  | Blanco | 3 | 127V~ | 15A
Sistema de seguridad |  | Las tomas de corriente cuentan con exlusivo sistema de seguridad, evitando el contacto con las partes eléctricas.
Sistema de montaje y sentido de instalacion
* Todos los mecanismos se instalan a presión, quedando firmemente sujetos por un simple click.
* El sentido de instalación de los tomacorrientes se debe instalar de forma horizontal o vertical y por el frente del chasis.
Bornes de conexiónn |  | Los mecanismo permiten la conexión en cada borne de los conductores de calibre 12AWG (3.3mm de sección).
Contacto unión, Contacto fase y borne |  | Son una aleación de metales cobre, zinc, plomo y fierro (latón).
Contacto unión tierra con contacto |  | Son una aleación de metales cobre, zinc, plomo y fierro (latón).
SIMON 2020